## GRUPA 2
TROŠKOVNIK ODRŽAVANJE NERAZVRSTANIH CESTA NA PODRUČJU GRADA GOSPIĆA GRUPA 2 ČIŠĆENJE, POPRAVCI I DOGRADNJA SUSTAVA ZA ODVODNJU
NARUČITELJ: Grad Gospić, Budačka 55, 53000 Gospić
PONUDITELJ:
(naziv, adresa i sjedište ponuditelja, OIB)
PREDMET NADMETANJA: Održavanje nerazvrstanih cesta na području Grada Gospića, GRUPA 2 - ČIŠĆENJE, POPRAVCI I DOGRADNJA SUSTAVA ZA ODVODNJU
Upute za popunjavanje: popunjava se samo stupac F- Jedinična cijena (bez PDV-a), ostala polja se automatski popunjavaju.
GRUPA 2 - ČIŠĆENJE, POPRAVCI I DOGRADNJA SUSTAVA ZA ODVODNJU
Red. br. | Vrsta radova | Jedinica mjere | Okvirna/ predviđena godišnja količina | Okvirna / predviđena količina za razdoblje od četiri godine | Jedinična cijena (bez PDV-a) | Ukupna cijena za godišnju količinu (bez PDV-a) | Ukupna cijena za vrijeme trajanja okvirnog sporazuma od četiri godine (bez PDV-a)
A | B | C | D | E | F | G (DxF) | H (ExF)
1. | Čišćenje rigola, obuhvaća čišćenje rigola od blata, sipine i ostalog nanesenog materijala (prosječno 0,01 m3/m) te utovar i odvoz materijala na prosječnu udaljenost 5 km. Obračun po m' očišćenog rigola. | m' | 3000 | 12000 |  | 0 | 0
2. | Čišćenje slivnika, revizionih okana, taložnica i sl. građevina, obuhvaća ručno čišćenje slivnika, revizionih okana, taložnica i sl. građevina vađenjem nanosa te utovar i odvoz izrađenog materijala na deponiju prosječne udaljenosti 10 km. Čišćenje propusta, obuhvaća čišćenje propusta u cijeloj dužini, ulaza i izlaza propusta od nanosa i obraslog materijala, prikupljanje uklonjenog materijala te utovar i odvoz na prosječnu udaljenost 5 km. Obračun po komadu očišćenog slivnika ili revizionog okna ili taložnice ili propusta ili sličnih građevina. | kom. | 100 | 400 |  | 0 | 0
3. | Strojno produbljivanje i profiliranje cestovnih jaraka, obuhvaća strojno produbljivanje i profiliranje jaraka uz pripomoć radnika na nedostupnim mjestima (prosječan iskop 0,20m3/m) te utovar i odvoz uklonjenog materijala na prosječnu udaljenost 5km. Obračun po m' uređenog jarka. | m' | 100 | 400 |  | 0 | 0
4. | Strojni iskop cestovnih jaraka, obuhvaća strojni iskop i profiliranje jarka (prosječan iskop do 0,5m3/m) te utovar i odvoz uklonjenog materijala na prosječnu udaljenost 5km. Obračun po m' iskopanog jarka. | m' | 300 | 1200 |  | 0 | 0
5. | Zamjena oštećenog poklopca revizionog okna, obuhvaća uklanjanje oštećenog okvira i poklopca, izradu nove nosive konstrukcije od armiranog betona (klase C25/30, prosječne količine 0,10m3/kom), postavljanje novog okvira i poklopca, uključivo potreban rad i ostali materijal na ugradnji. U cijeni uračunata nabava okvira i poklopca. Obračun po komadu zamjenjenog revizionog okna. | kom. | 10 | 40 |  | 0 | 0
6. | Zamjena oštećene slivničke rešetke, obuhvaća uklanjanje okvira i rešetke, izradu nove nosive konstrukcije od armiranog betona( klase C25/30, prosječne količine 0,05m3/kom), postavljanje novog okvira i rešetke, uključivo potreban rad i ostali materijal na ugradnji. U jediničnoj cijeni uračunata nabava okvira i rešetke. Obračun po komadu zamjenjene rešetke. | kom. | 10 | 40 |  | 0 | 0
7. | Korekcija visine revizionog okna ili slivnika, obuhvaća uklanjanje postojećeg okvira i poklopca ili slivničke rešetke, izradu nove nosive konstrukcije od armiranog betona (klase C25/30, prosječne količine 0,20m3/kom), vraćanje postojećeg okvira i poklopca ili slivničke rešetke, uključivo potreban rad i ostali materijal na ugradnji. Obračun po komadu visinski korigiranog revizionog okna ili slivnika. | kom. | 20 | 80 |  | 0 | 0
8. | Popravak oštećenih rubnjaka, obuhvaća uklanjanje oštećenih rubnjaka, uređenje podloge, dobavu rubnjaka dimenzije 15/25 ili 18/24 cm od betona klase C30/37 otpornog na smrzavanje i soli, ugradnjom na podlogu od betona (prosječne količine 0,10m3/m), uređenje spojnica cementnim mortom, utovar i odvoz uklonjenog materijala na deponiju prosječne udaljenosti 10km te ostali rad i materijal na ugradnji. Obračun po m' popravljenog rubnjaka. | m' | 100 | 400 |  | 0 | 0
9. | Popravak manjih pojedinačnih oštećenja na betonskim dijelovima propusta i ostalim betonskim elementima ceste, obuhvaća uklanjanje oštećenog betona, dobavu i postavljanje oplate, dodatak i popravak armature, dobavu i ugradnju betona klase C25/30, demontažu oplate te ostali rad i materijal na ugradnji. Obračun po m3 ugrađenog betona. | m3 | 10 | 40 |  | 0 | 0
10. | Izrada novog slivnika, obuhvaća iskop za slivnik, ugradnju cijevi profila 50cm dubine 1,50m, podlogu debljine 20cm i oblogu oko cijevi debljine 15cm od betona klase C16/20, izradu betonske nosive konstrukcije okvira u betonu klase C25/30, ugradnju nove slivničke rešetke, zatrpavanje oko plašta obloge cijevi kamenim materijalom, utovar i odvoz viška kamenog materijala na prosječnu udaljenost 5,0km te ostali rad i materijal na ugradnji. U jediničnoj cijeni uračunata nabava okvira i rešetke. Obračun po komadu izgrađenog slivnika. | kom. | 10 | 40 |  | 0 | 0
11. | Postavljanje, dogradnja rubnjaka dimenzije 15/25 cm ili 18/24 cm, obuhvaća iskop i uređenje podloge, dobavu dobavu rubnjaka od betona C30/37 otpornog na smrzavanje i soli, ugradnju na podlogu od betona (prosječne količine 0,10m3/m), uređenje spojnica cementnim mortom te ostali rad i materijal na ugradnji. Obračun po m' postavljenog rubnjaka. | m' | 10 | 40 |  | 0 | 0
12. | Postavljanje, dogradnja rubnjaka dimenzije 10/20 cm ili sličnih, obuhvaća iskop i uređenje podloge, dobavu rubnjaka od betona klase C30/37 otpornog na smrzavanje i soli, ugradnju na podlogu od betona (prosječne količine 0,05m3/m), uređenje spojnica cementnim mortom te ostali rad i materijal na ugradnji. Obračun po m' postavljenog rubnjaka. | m' | 80 | 320 |  | 0 | 0
13. | Izrada nove ili dogradnja postojeće oborinske kanalizacije, obuhvaća iskop rova, uređenje podloge, nabavu, dopremu i ugradnju kanalizacijskih cijevi odgovarajućeg presjeka od 200-500mm sa uređenjem spojeva cijevi, spojeva s revizionim oknima i dr., zatrpavanje rova odgovarajućim materijalom s nabijanjem u slojevima te utovar i odvoz viška materijala na prosječnu udaljenost 5km. Obračun po m' ugrađenih cijevi. | m' | 50 | 200 |  | 0 | 0
14. | Obilasci, pregledi, hitne intervencije prema potrebi i izvanredni radovi (uključen radnik, te sva potrebna mehanizacija i oprema na otklanjanju nastalog problema). | sat | 80 | 320 |  | 0 | 0
UKUPNO: | [5 empty] | 0 | 0
| REKAPITULACIJA GRUPA 2 | Ukupna cijena za godišnju količinu |  | Ukupna cijena za vrijeme trajanja okvirnog sporazuma od četiri godine
| ČIŠĆENJE, POPRAVCI I DOGRADNJA SUSTAVA ZA ODVODNJU | 0 |  | 0
| UKUPNO: | 0 |  | 0
| PDV 25% | 0 |  | 0
| SVEUKUPNO (S PDV-om): | 0 |  | 0
Jamstvo za otklanjanje nedostataka u jamstvenom roku (J)
UPUTA ZA POPUNJAVANJE: Ponuditelj popunjava ćeliju označenu plavom bojom. U njoj iskazuje duljinu ponuđenog jamstvenog roka kvalitete izvedenih radova.
NAPOMENA: Jamstveni rok moguće je iskazivati isključivo cijelim brojem (ne decimalnim) u mjesecima (npr. 24, 36, 48 i sl.).
Ponuđeni jamstveni rok kvalitete izvedenih radova ponude koja je predmet ocjene: