## TROŠKOVNIK ZA NABAVU
TROŠKOVNIK ZA NABAVU
NARUČITELJ: Grad Gospić, Budačka 55, 53000 Gospić
PONUDITELJ: _____________________________________________________________________
(naziv, adresa i sjedište ponuditelja, OIB)
PREDMET NADMETANJA: NABAVA OPREME I IZVOĐENJA GRAĐEVINSKIH RADOVA NA IZGRADNJI DJEČJEG IGRALIŠTA U LIČKOM OSIKU
Upute za popunjavanje:
*popunjavaju se samo stupci obojani žutom bojom (5 - Jedinična cijena (bez PDV-a)), ostala polja se automatski popunjavaju.
1. PRIPREMNI RADOVI
R. br. | Opis | Jedinica mjere | Količina | Jedinična cijena (bez PDV-a) | Ukupni iznos (bez PDV-a)
1 | 2 | 3 | 4 | 5 | 6 (4x5)
GEODETSKI RADOVI
1.1. | Geodetski radovi iskolčenja građevine prema glavnim točkama danim u projektu. Radovi na osiguranju i obnovi iskolčenja. | kmplt | 5 |  | 0
1.2. | Izrada geodetskog snimka izvedenog stanja od strane ovlaštene geodetske tvrtke, u pisanom i digitalnom obliku. Upis izvedenih podzemnih instalacija u gradski katastar podzemnih vodova. | kmplt | 1 |  | 0
RUŠENJA I DEMONTAŽE
1.3. | Strojna i ručna demontaža postojećih betonskih rubnjaka 15/25 cm na jugozapadnom pristupu dječjem igralištu. U cijeni je transport do privremene deponije na gradilištu, utovar u teretno vozilo te odvoz i istovar na deponiju. U cijenu je uključena i taksa deponije. Obračun po m' uklonjenog i odvezenog materijala u rastrsitom stanju. | m' | 10 |  | 0
1. PRIPREMNI RADOVI UKUPNO |  |  |  | 0
2. ZEMLJANI RADOVI I KOLNIČKA KONSTRUKCIJA
R. br. | Opis | Jedinica mjere | Količina | Jedinična cijena (bez PDV-a) | Ukupni iznos (bez PDV-a)
1 | 2 | 3 | 4 | 5 | 6 (4x5)
ISKOPI
2.1. | Površinski iskop, odvoz i zbrinjavanje zemlje,trave, šiblja i slično. Prosječne dubina kopanja je 30 cm na svim pozicijama pješačkih površina te sigurnosnih ploha dječjeg igrališta. U stavku je uključen ručni i strojni iskop u materijalu "C" kategorije. Rad obuhvaća iskop viška tla s utovarom u prijevozno sredstvo, prijevoz na deponiju i radove na planiranju iskopanih površina. U cijenu je uključena i taksa deponije. Obračun po m3. | m3 | 172 |  | 0
2.2. | Ručni i strojni iskop u materijalu "C" kategorije za temelje sprava i urbane opreme dječjeg igrališta. Dubina kopanja je 100-150 cm. Rad obuhvaća iskop viška tla s utovarom u prijevozno sredstvo, prijevoz na deponiju i radove na planiranju iskopanih površina. U cijenu je uključena i taksa deponije. Obračun po m3. | m3 | 3 |  | 0
RUBNJACI
2.3. | Dobava i ugradba betonskih montažnih parkovnih rubnjaka 8 x 20 cm. U cijenu uračunato: iskop temelja, ugradba montažnih betonskih rubnjaka, betonsko ojačanje rubnjaka sa stražnje strane, fugiranje spojnica rubnjaka i svi prijenosi. Obračun po m'. | m' | 162 |  | 0
2.4. | Dobava i ugradba betonskih montažnih parkovnih rubnjaka 15 x 25 cm. U cijenu uračunato: iskop temelja, ugradba montažnih betonskih rubnjaka, betonsko ojačanje rubnjaka sa stražnje strane, fugiranje spojnica rubnjaka i svi prijenosi. Obračun po m'. | m' | 10 |  | 0
NASIPI
2.5. | Doprema, razastiranje valjanje i nabijanje tampona od drobljenog kamenog agregata frakcije 0-32 mm ukupne visine od 20 cm na pozicijama pješačkih površina. Stavka obuhvaća nabavu, istovar, razastiranje, planiranje i valjanje drobljenog kamenog agregata u slojevima od 10 cm na potrebnu zbijenosti M=40 MN/m². Obračun po m3 utrošenog kamenog agregata u zbitom stanju. | m3 | 12 |  | 0
2.6. | Doprema, razastiranje valjanje i nabijanje tampona od drobljenog kamenog agregata frakcije 0-32 mm ukupne visine od 20 cm na pozicijama sigurnosnih ploha oko sprava. Stavka obuhvaća nabavu, istovar, razastiranje, planiranje i valjanje drobljenog kamenog agregata u slojevima od 10 cm na potrebnu zbijenost. Obračun po m3 utrošenog kamenog agregata u zbitom stanju. | m3 | 77 |  | 0
ZAVRŠNE PODNE OBLOGE
2.7. | Dobava nabava i postava riječnog ispranog jednozrnatog šljunka granulacije od 4-8 mm Prije postave šlunka potrebno je postaviti geotekstil plošne težine 68g/m2, debljine 0,35mm.
Obračun po m2 i m3.
| 2.7.1. geotekstil | m2 | 386 |  | 0
| 2.7.2. šljunak | m3 | 77 |  | 0
2.8. | Dobava materijala i izvedba pješačkih površina od betonskih opločnika. | m2 | 32 |  | 0
Stavka obuhvaća nabavu, dopremu i ugradnju gotovih betonskih elemenata debljine 8 cm, te podložnog sloja od kamene sitneži.
Prije početka radova podloga od tamponskog sloja mora biti gotova, ravnana prema kotama iz projekta s odstupanjem visinski max. 1 cm i zaprimljena od strane nadzornog inženjera. Betonski elementi polažu se u sloj od kamene sitneži veličine zrna 3 do 5 mm i debljine sloja 3 do 5 cm. Isti materijal se koristi za zapunjavanje reški koje nesmiju biti veće od 8 mm. Obračun po m2.
2.9. | Dobava materijala i izvedba pješačkih staza od kamene sipine. | m2 | 25 |  | 0
Na navedeni sloj šljunčanog tampona postaviti sloj drobljenog kamenog agregata 0/8 mm u debljini 5-10,0 cm.
Sipinu uvaljati na potrebnu zbijenosti.
Obračun po m2.
2. ZEMLJANI RADOVI I KOLNIČKA KONSTRUKCIJA UKUPNO |  |  |  | 0
3. OSTALI RADOVI
R. br. | Opis | Jedinica mjere | Količina | Jedinična cijena (bez PDV-a) | Ukupni iznos (bez PDV-a)
1 | 2 | 3 | 4 | 5 | 6 (4x5)
3.1. | Dobava materijala i izvedba betonskih temelja za sprave te za urbanu opremu dječjeg igrališta. U svemu se držati uputa proizvođača opreme. Rad obuhvaća sve radnje oko postave i skidanje glatke oplate te njegu betona nakon ugradnje prema previlima struke. Obračun po m3. | m3 | 2.6 |  | 0
3.2. | Po završetku svih radova izvodi se završno čišćenje i utovar svog preostalog otpadnog građevinskog materijala nastalog tokom opisanih radova i eventualno preostalog građevinskog materijala, te odvoz i istovar na deponiju. U cijenu je uključena i taksa deponije. | kmplt | 1 |  | 0
3. OSTALI RADOVI UKUPNO |  |  |  | 0
4. OPREMA
R. br. | Opis | Jedinica mjere | Količina | Jedinična cijena (bez PDV-a) | Ukupni iznos (bez PDV-a)
1 | 2 | 3 | 4 | 5 | 6 (4x5)
SPRAVE
4.1. | Dobava i montaža kombinirane sprave. Dimenzije: 11,56 x 5,66 x 3,40 metara +/- 5%. Prilagođeno za uzrast: od 6 godina. Kapacitet istovremenog igranja: minimalno 20 djece. Maksimalna visina pada: 2,4 metara. Sprava se sastoji od minimalno 9 elemenata, od kojih su obavezni elementi sljedeći: -platforma -ljestve za uspon -tobogan -most -vatrogasna "štanga" -ovješena platforma -ljestve Minimalne mogućnost igre: spuštanje niz tobogan, druženje, vješanje, balansiranje, penjanje, prelaženje. Ukupno minimalno 9 elemenata za igru. | kmplt | 1 |  | 0
Materijali izrade: Svi čelični elementi vruće pocinčani i plastifcirani. Nosivi stupovi od čeličnih cijevi. Temeljenje ukopavanjem i betoniranjem.
4.2. | Dobava i montaža kombinirane sprave za vježbanje (tzv. street workout). Dimenzije: 4,07 x 4,92 x 3,02 metara +/- 5%. Prilagođeno za uzrast: od 14 godina. Kapacitet istovremenog igranja: minimalno 8 osoba. Maksimalna visina pada: 2,4 metara. Sprava se sastoji od 7 elemenata: -prečke za podizanje visoke -prečke za podizanje niske -3 paralelne prečke za podizanje -zid od prečki -"daska" za trbušnjake -prečka na visini min 2,5 m -prečka na visini min 1,5 m Minimalne mogućnost igre: 5 x vješanje, 2 x penjanje. Ukupno minimalno 7 elemenata za igru (vježbanje). | kmplt | 1 |  | 0
Materijali izrade: Svi čelični elementi vruće pocinčani i plastifcirani. Nosivi stupovi od čeličnih cijevi. Temeljenje ukopavanjem i betoniranjem.
4.3. | Dobava i montaža sprave za simulaciju skejtbordanja. Dimenzije: 7,8 x 3,7 x 3,0 metara +/- 5%. Prilagođeno za uzrast: od 6 godina na dalje Kapacitet istovremenog igranja: 1 osoba. Maksimalna visina pada: 1,5 metara. Sprava se sastoji od: -konkavne "tračnice" između dva stupa s klizačem na kojem se stoji -sajle između dva stupa s dvije ručke za ruke -4 kose vlačno-tlačne zatege Minimalne mogućnost igre: 1 x “skejtanje” | kmplt | 1 |  | 0
Materijali izrade: Svi čelični elementi vruće pocinčani i plastifcirani. Nosivi stupovi od čeličnih cijevi. Temeljenje ukopavanjem i betoniranjem.
4.4. | Dobava i montaža vrtuljka. Dimenzije: 0,87 x 0,87 x 1,6 metara +/- 5%. Prilagođeno za uzrast: od 6 godina. Kapacitet istovremenog igranja: 8 djece. Maksimalna visina pada: 1,7 metara. Sprava se sastoji od: -stupa na kojem je okrugli rotirajući prihvatnik za koji se drži rukama, a trčanjem oko stupa rotacija podiže tijelo u zrak Minimalne mogućnost igre: 1 x vrtnja, 1 x druženje Materijali izrade: Svi čelični elementi vruće pocinčani i plastifcirani u sivu boju. Okretni mehanizam je od inox čelika i teflona-omogučuje bešumno rotiranje. Vijci i spojni material od inox čelika. Temeljenje ukopavanjem i betoniranjem. | kmplt | 1 |  | 0
4.5. | Transport i montaža sprava dječejg igrališta od strane ovlaštenih izvođača. Montaža se vrši na već pripremljene betonske temelje, a sve u skladu s uputama proivođača sprava. U cijeni su sva spojna i vezna sredstva. | kmplt | 1 |  | 0
URBANA OPREMA
4.6. | Dobava i montaža "pametne" solarne klupe. Solarna klupa je otporna na vremenske uvjete (kiša i snijeg), ima USB i bežični punjač te LED rasvjetu. Materijal izrade je pocinčani i plastificirani čelični lim, svi spojni materijali su od inox-a. U cijeni je transport i montaža te puštanje u rad. | kmplt | 1 |  | 0
4.7. | Dobava montaža info panoa. Dimenzije min 1,30x2,20 m. Materijal izrade su čelične cijevi pocinčane i plastificirane, Ø102/2 mm, svi spojni materijali su od inox-a. Pano (bez grafike) je od aluminijske kompozitne ploče. U cijeni je transport i montaža. | kmplt | 1 |  | 0
4.8. | Dobava i montaža visokog stalka za bicikl (stalak na koji se bicikl naslanja). Dimenzije min 0,50x0,150x0,60 m. Materijal izrade su čelični limovi, pocinčani i plastificirani, svi spojni materijali su od inox-a. U cijeni je transport i montaža. | kmplt | 2 |  | 0
4.9. | Dobava i montaža koša za recikliranje otpada sa tri odjeljka za papir, plastiku i staklo. Volumen pojedinačne unutarnje kante: min 30 litara. Materijal izrade su čelični limovi ili nehrđajuči čelik ili brušeni inox. U cijeni je transport i montaža. | kmplt | 1 |  | 0
4. OPEMA UKUPNO |  |  |  | 0
REKAPITULACIJA
1. | PRIPREMNI RADOVI |  |  | 0
2. | ZEMLJANI RADOVI I KOLNIČKA KONSTRUKCIJA |  |  | 0
3. | OSTALI RADOVI |  |  | 0
4. | OPREMA |  |  | 0
| UKUPNO Kn : |  |  | 0
| PDV (25%): |  |  | 0
| SVEUKUPNO : |  |  | 0
Dodatno trajanje razdoblja odgovornosti za nedostatake u (J)
UPUTA ZA POPUNJAVANJE: Ponuditelj popunjava ćeliju označenu plavom bojom. U njoj iskazuje duljinu ponuđenog jamstvenog roka kvalitete izvedenih radova i isporučene opreme.
NAPOMENA: Jamstveni rok moguće je iskazivati isključivo cijelim brojem (ne decimalnim) u mjesecima (npr. 24, 36, 48 i sl.).
Ponuđeni jamstveni rok kvalitete ponude koja je predmet ocjene: