## OPĆI UVJETI TROŠKOVNIKA
TROŠKOVNIK
NARUČITELJ: Grad Gospić, Budačka 55, 53000 Gospić
PONUDITELJ:
(naziv, adresa i sjedište ponuditelja, OIB)
PREDMET NADMETANJA: IZGRADNJA ATLETSKE STAZE FAZA I
Upute za popunjavanje: popunjava se samo stupac E označen plavom bojom - Jedinična cijena (bez PDV-a), ostala polja se automatski popunjavaju.
OPĆI TEHNIČKI UVJETI
Sve radove izvesti prema opisima pojedinih stavki troškovnika, općim smjernicama iz pojedinih grupa radova, detaljima, i svim važećim tehničkim propisima i standardima, kao i uputstvima proizvođača materijala, te pravilima struke i građevinskim normama. Ako neke stavke imaju nejasan i nedovoljan opis, onda svaki "započeti" opis pojedine stavke znači cjelokupnu izradu te stavke, to jest nabavu, dopremu materijala, sve prijenose i prijevoze, izradu, skidanje oplate, zaštitu, njegovanje pojedinih elemenata po izradi i nakon ugradbe, odvoz viška materijala na gradski deponij, kao i ostalo. Bez posebne nadoplate potrebno je obuhvatiti sve elemente navedene kako slijedi:
a) utvrditi kotu 0,00 i obilježiti je na gradilištu kao referentnu točku,
b) ukoliko se ukažu eventualne nejednakosti između projekta i stanja na gradilištu izvođač radova dužan je pravovremeno o tome izvjestiti investitora i nadzornog inženjera te shodno tome zatražiti potrebna objašnjenja,
c) sve mjere u projektima provjeriti na gradilištu prije narudžbe materijala ili gotovih proizvoda,
d) provjera količina troškovnika obaveza je Izvođača radova, kao i izrada dokaznice izvedenih radova unutar građevinske knjige
MATERIJAL
Pod stavkom materijal podrazumijeva se dobavna cijena materijala, to jest cijena glavnih i pomoćnih materijala potrebnog za ugradnju do kompletne gotovosti. U tu cijenu potrebno je uključiti i cijenu prijevoza bez obzira na vrstu prijevoznog sredstva, udaljenost, te eventualne potrebne utovare, istovare i prijenose do skladišta i do mjesta ugradbe. U cijeni materijala je i cijena čuvanja, zaštite i skladištenja materijala do ugradnje. Potrebno je uzimanje uzoraka - probnih kocki - za beton, te ugradnja samo onih materijala koji imaju važeće ateste. Svu dokumentaciju o dokazu kvalitete materijala prikuplja izvođač radova i po završetku predaje Investitoru.
RAD
U kalkulaciji rada treba uključiti sav potreban rad, kako glavni tako i pomoćni, te kompletan unutarnji prijenos bilo ručni bilo pomoću strojeva. Ujedno treba uključiti rad oko zaštite gotovih elemenata konstrukcije, zidova, podova i ostalih dijelova građevine od štetnih utjecaja vrućine i hladnoće kao i pohranu sa čuvanjem elemenata skinutih sa građevine koji će se naknadno ugraditi na građevini.
OPLATA
Kod izrade oplate predvidjeti podupiranja, uklještenja, osiguranja širokog iskopa od urušavanja kao i postavu na mjesto te njeno skidanje u vremenskom roku predviđenom za pojedine konstruktivne elemente. Stavkom se također podrazumjeva mazanje oplate prije betoniranja te čuvanje iste po skidanju sa sortiranjem elemenata za ponovnu upotrebu. Cijenom je obuhvaćen sav potreban rad kako glavni tako i pomoćni, te svi tipovi prijenosa bilo ručnih bilo pomoću strojeva. Sva potrebna oplata za izvedbu stavki uključena je u cijenu stavke.
IZMJERA
Ukoliko u pojedinoj stavci troškovnika nije definiran način obračuna radova, isti se obračunava prema važećim građevinskim normama. Kod paušalnog obračuna izvođač mora sam procijeniti vrijednost pojedinih stavaka koje se obračunavaju u stavci te isti izvesti bez prava na dodatne iznose.
FAKTOR
Na jediničnu cijenu radne snage, izvođač radova ima pravo zaračunati faktor prema postojećim privremenim instrumentima, a na temelju Zakonskih propisa koji reguliraju tu tematiku. Povrh toga, izvođač radova ima pravo faktorom obuhvatiti i slijedeće radove, a nakon pregleda i upoznavanja gradilišta i dokumentacije, koji se neće zasebno platiti kao naknadni rad i to:
a) montaža gradilišne ograde i rješavanje privremenih priključaka (vode, struje i sl), rasvjeta gradilišta
b) izrada nanosne skele i iskolčenje objekta
c) postava oglasne ploče sa podacima vezani za gradilište a sve u skladu sa važećim pravilnicima
d) cjelokupnu režiju gradilišta uključivo dizalice, mostove, sitnu mehanizaciju i ostalo
e)najamne troškove posuđene mehanizacije koju izvođač ne posjeduje,
f)nalijeganje terena prije betoniranja temelja,
g) sva ispitivanja materijala bilo na gradilištu bilo u laboratorijima, ishodovanje atesta,
h)barake (kontejnere) za smještaj radnika, ureda gradilišta, nadzorne službe,
i) izrada privremenog sanitarnog čvora za radnike i upravu gradilišta prema sanitarnim propisima,
j) uskladištenja materijala u barakama ili na platoima izvedenim za tu svrhu,
k)uređenje gradilišta po izvedenim radovima sa odvozom otpadnih materijala,
l)rastavljanje - demontaža baraka, kontejnera i platoa po završetku radova,
Sve navedeno vrijedi i za sve kooperante i radove predviđene ovim troškovnikom, bez obzira na vrstu. Izvođač ima pravo na maržu u postotku koji će odrediti samostalno, a u okvirima važećih propisa koji reguliraju tu materiju.
OSIGURANJE OBJEKTA I GRADILIŠTA TIJEKOM IZVOĐENJA RADOVA
Izvođač je dužan o svom trošku osigurati gradilište i objekt od štetnog utjecaja vremenskih nepogoda i svih mogućih drugih oštećenja za vrijeme trajanja izvođenja. Svaka šteta koja bi bila prouzročena na građevini, vozilima, susjednim građevinama, okolišu ili prolaznicima tijekom izvođenja radova, a nepažnjom Izvođača, pada na teret Izvođača radova koji ju je dužan otkloniti, tj. nadoknaditi štetu u roku kojeg će utvrditi sa Investitorom.

## TROŠKOVNIK
Upute za popunjavanje: popunjavaju se samo ćelije u stupcu E označene plavom bojom - Jedinična cijena (bez PDV-a), ostala polja se automatski popunjavaju.
R. br. | opis radova | Jedinica mjere | Količina | Jed. cijena (bez PDV-a) | Ukupno
1. | RUŠENJA
1.1. | Izmještanje dvije šahte na novu poziciju izvan atletske staze. U cijenu je uključen iskop oko postojećih šahti, iskop novih jama i izrada okna od armiranog betona te izmještaj instalacija na novu poziciju. Udaljenost cca. 3,5 m.
|  | paušal | 2 |  | 0
| UKUPNO 1: RUŠENJA |  |  |  | 0
2. | ZEMLJANI RADOVI
2.1. | Iskolčenje trase i objekata na terenu čime su obuhvaćena sva mjerenja kojima se podaci prenose na teren, osiguranje karakterističnih točaka, održavanje karakterističnih iskolčenih oznaka za vrijeme građenja. U cijeni je obuhvaćena i izrada odgovarajuće geodetske dokumentacije.
|  | paušal | 1 |  | 0
2.2. | Široki strojno-ručni iskop terena i nasipavanje, radi niveliranja terena - do projektom predviđene kote.
Iskop i nasip izvesti prema priloženom poprečnom profilu, komplet sa utovarom i odvozom materijala u nasip unutar i van igrališta.
U cijenu stavke uključiti geodetsko praćenje projektiranih padova. Iskop se izvodi u terenu C kategorije (zemlja).
Obračun po m3 iskopanog materijala, komplet sa odvozom u nasip unutar i van igrališta. U cijenu obuhvatiti potrebno planiranje i nabijanje nasipa na zbijenost od 80 MN/m2.
U cijeni obuhvatiti:
a | Široki iskop sa odvozom u nasip.
|  | m3 | 1950 |  | 0
b | Planiranje nasipa i nabijanje do potrebne zbijenosti od 80 KN/m2.
|  | m3 | 900 |  | 0
2.3. | Strojno-ručni iskop rovova za smještaj linijske odvodnje oborinskih voda. Iskopani materijal, koji će se upotrijebiti za zatrpavanje, izbacuje se iz jarka na minimum 1,0 m od ruba, a ostatak se odvozi na privremenu deponiju (unutar igrališta) za kasniji odvoz. U cijenu stavke uključiti geodetsko praćenje projektiranog pada kanala te planiranje dna jarka na točnost +/- 2 - 3cm.
Stavka obuhvaća sve potrebne radove kod iskopa rova, zaštitu kod eventualnog urušavanja i sl.
Obračun po m3 iskopanog materijala u sraslom stanju.
|  | m3 | 200 |  | 0
2.4. | Strojno-ručni iskop rovova za smještaj rubnjaka sa pripadajućim temeljima. Iskopani materijal, koji će se upotrijebiti za zatrpavanje, izbacuje se iz jarka na minimum 1,0 m od ruba, a ostatak se odvozi na privremenu deponiju (unutar igrališta) za kasniji odvoz.
Stavka obuhvaća sve potrebne radove kod iskopa rova, zaštitu kod eventualnog urušavanja i sl.
Obračun po m3 iskopanog materijala u sraslom stanju.
|  | m3 | 200 |  | 0
2.5. | Strojno-ručni iskop rovova za smještaj spojnih cijevi od nove linijske odvodnje i jame skoka u dalj do upojnih bunara. Iskopani materijal, koji će se upotrijebiti za zatrpavanje, izbacuje se iz jarka na minimum 1,0 m od ruba, a ostatak se odvozi na privremenu deponiju (unutar igrališta) za kasniji odvoz. U cijenu stavke uključiti geodetsko praćenje projektiranog pada kanala te planiranje dna jarka na točnost +/- 2 - 3cm.
Stavka obuhvaća sve potrebne radove kod iskopa rova, zaštitu kod eventualnog urušavanja i sl.
Obračun po m3 iskopanog materijala u sraslom stanju.
|  | m3 | 50 |  | 0
2.6. | Izrada pješčane posteljice ispod i iznad cijevi granulacije 0-4 mm. Podloga se izvodi nakon što nadzorni inženjer prigleda izvedbu rova. Rad obuhvaća nabavu, dopremu, razastiranje po rovu, grubo i fino planiranje materijala i nabijanje uz vlaženje do tražene zbijenosti u sloju od 10 cm, pijesak nasipati i 10 cm iznad tjemena cijevi. Podlogu izvesti prema projektiranim nagibima. Obračun po m3 izvedene podloge.
Obračun po 1.0 m3 položene posteljice, ispod i iznad cijevi.
|  | m3 | 20 |  | 0
2.7. | Zatrpavanje rova (spojnih cijevi) iskopanim materijalom u slojevima sa potrebnim nabijanjem. Zatrpavanje se izvodi u dvije faze:
a - prva: do 20 cm iznad tjemena cijevi probranim sitnim materijalom uz pažljivo nabijanje, ravnomjerno s obje strane, da ne dođe do pomaka ili oštećenja spojeva.
b - preostali dio rova u slojevima od 20 cm, sa potrebnim nabijanjem.
Obračun po 1.0 m3 zatrpanog kanala u prirodno sraslom stanju.
|  | m3 | 25 |  | 0
2.8. | Razna nasipavanja materijalom iz iskopa: oko izvedenih temelja potpornih zidova, oko linijske odvodnje, oko temelja rubnjaka i sl. Nasipavanje izvesti do projektirane kote, komplet sa potrebnim planiranjem i nabijanjem.
Obračun po m3 nasipa u sraslom stanju.
|  | m3 | 50 |  | 0
2.9. | Fino planiranje svih površina na kojima je izvršen iskop i nasip.
Planiranje na točnost +/- 2 cm, komplet sa nabijanjem podloge
na zbijenost do 80 MN/m2 i priprema za postavu tampona.
|  | m2 | 4810 |  | 0
2.10. | Tucanička podloga na mjestima predviđenim za gumirane podloge i tenisit. U cijeni obuhvatiti:
a | Dobava, dovoz i izrada tucaničke podloge od drobljenog kamenog materijala 0/63 debljina sloja 30 cm.
b | Dobava, dovoz i izrada tucaničke podloge od drobljenog kamenog materijala 0/40 debljina sloja 20 cm.
Zahtjevi kvalitete su: stupanj zbijenosti Sz≥100%, modul stišljivosti Ms≥ 80 MN/m2.
Tucanička podloga se izvodi u poprečnom padu na dijelu atletskog trkališta od 1%, a u polukružnom segmentu i u polukrugu ima radijalni pad od 0,4 %.
Obračun po m3
|  | m3 | 2410 |  | 0
| UKUPNO: 2. ZEMLJANI RADOVI |  |  |  | 0
3. | ASFALTERSKI I BETONSKI RADOVI
3.1. | Proizvodnja, prijevoz i strojna ugradnja bitumeniziranog nosivog sloja. BNS 16 vodopropusni (≥0.01 cm/s), debljine 4 cm, sve prema mjerama iz projekta, odstupanje nivelete ± 5 mm na 4 m dužine. Postava na tucaničku podlogu (posebno obračunato).
|  | m2 | 4810 |  | 0
3.2. | Proizvodnja, prijevoz i ugradnja habajućeg sloja od asfaltbetona, vodopropusni (≥0.01 cm/s), debljine 4 cm, sve prema projektu, odstupanje nivelete ± 5 mm na 4 m dužine i 0.4% od projektom predviđenog poprečnog pada.
|  | m2 | 4810 |  | 0
3.3. | Dobava i dovoz materijala, te izvedba betonskih temelja za tipske linijske rešetke i rubnjake.
Betoniranje izvesti sa betonom C25/30 i potrebnoj oplati.
Izvedba strogo prema priloženim nacrtima, detaljima te uputama proizvođača opreme.
Obračun po m3 izvedenih temelja, komplet beton i oplata.
|  | m3 | 85 |  | 0
3.4. | Dobava i dovoz materijala, te izvedba betonske podloge i temelja za pjeskolov sa rubnjakom (skok u dalj).
Betoniranje izvesti sa betonom C25/30 i potrebnoj oplati.
Izvedba strogo prema priloženim nacrtima, detaljima te uputama proizvođača opreme. Obračun po m3 izvedenih temelja.
|  | m3 | 5.5 |  | 0
3.5. | Tipski, betonski parkovni rubnjak, dim. 6x20x100 cm.
Dobava i ugradnja rubnjaka oko staze te unutar staze na dijelovima predviđenim u projektnoj dokumentaciji. U cijenu obuhvatiti i obradu fuga na spojevima.
Betonski temelj i iskop posebno obračunati.
Obračun po m' rubnjaka u funkciji.
|  | m' | 750 |  | 0
| UKUPNO: 3. ASFALTERSKI I BETONSKI RADOVI |  |  |  | 0
4. | OBORINSKA KANALIZACIJA
4.1. | Nabava, doprema i montaža PVC cijevi oborinske kanalizacije, kvalitete prema st. G.C6.501, ispitivanje na pritisak od 1.5 bar/cm2, koeficijent istezanja 0.08 mm/m'. Cijevi su položene na pripremljenu posteljicu u projektiranom uzdužnom padu. Cijevi treba izvesti tako da se u očišćeni utor naglavka postavi gumena brtva, skošeni kraj cijevi namaže se kalijevim sapunom,utiskivanjem uz lagano zakretanje cijevi ili spojivog dijela u naglavku obavi se spajanje.
Obračun po m' gotove kanalizacione mreže izvedeno u svemu prema važećim tehničkim propisima za oborinsku kanalizaciju, ispitano na funkcionalnost. Spoj linijske odvodnje i upojnih bunara.
Cijevi, DN 250 mm
|  | m' | 100 |  | 0
4.2. | Izvedba upojnih bunara.
U cijeni obuhvatiti:
a - iskop terena za izvedbu upojnog bunara .. m3 2,50
b - nasipavanje bunara sa lomljenim kamena ….. m3 2,30
c - nasipavanje bunara sa materijalom iz iskopa (oko betonskog okna) ….. m3 0,20
d - betonsko okno na nasipu upojnog bunara. Okno, vel. 50x50x50 cm. Stijenke d=10 cm. U cijeni obračunat i ab poklopac. Sve komplet u funkciji.
Izvedba prema priloženom detalju.
Obračun po komadu.
|  | kom | 3 |  | 0
4.3. | Kompletno ispitivanje oborinske odvodnje na vodonepropusnost a sve u skladu sa važećim tehničkim propisima, te uvjetima i podacima isporučioca opreme.
|  | kom | 1 |  | 0
| UKUPNO: 4. OBORINSKA KANALIZACIJA |  |  |  | 0
5. | LINIJSKA ODVODNJA
5.1. | Sustav linijske odvodnje uz atletsku stazu – kanal jednake visine rubova
Dobava i montaža kanala za linijsku odvodnju oborinskih voda na atletskim borilištima. Tijelo kanala izvedeno je iz polimerbetona natur boje, u ravnim elementima - 00581 ili elementima u radijusu - 00582 (r=36,5m). Građevinska duljina kanala 100 cm, građevinska širina tijela kanala 160 mm, svjetla širina 125 mm, ukupne visine 200 mm, težina 17 kg. Kanal se izvodi polaganjem na betonsku podlogu marke MB25 debljine sloja 15cm a potrebno ga je bočno založiti betonom. Gornji rub kanala izvodi se u ravnini s okolnom podlogom , a tartan obloga postavlja se do rubova kanala. Spoj na temeljnu kanalizaciju izvesti preko tipskog SABIRNOG ELEMENTA (00601) , građevinska duljina sabirnog elementa je 50 cm ,građevinska visina 470 mm ,s taložnom posudom i odljevom DN 100 /DN 150.
Za pokrivanje kanala i označavanje unutarnjeg ruba atletske staze koristiti bijeli pokrovni element iz GFUP s jednostranim upojnim otvorima,duljine 100 cm.Ravni element ( 00360 ), element u radijusu ( 00361 ).
a | linijska rešetka
|  | m' | 300 |  | 0
b | sabirni element
|  | kom | 25 |  | 0
| UKUPNO: 5. LINIJSKA ODVODNJA |  |  |  | 0
6. | RAZNI RADOVI
6.1. | Izvoditelj je dužan prije početka radova probnim iskopima pronaći točan položaj eventualnih instalacija. Investitor je dužan pravovremeno izvijestiti nadležna poduzeća za svaki pojedini vod radi osiguranja stručnog nadzora nad izvedbom zaštite, odnosno eventualno potrebnog izmještanja postojećih instalacija na području zahvata.
|  | paušal | 1 |  | 0
| UKUPNO: 6. RAZNI RADOVI |  |  |  | 0
R E K A P I T U L A C I J A
1. | RUŠENJA |  |  |  | 0
2. | ZEMLJANI RADOVI |  |  |  | 0
3. | ASFALTERSKI I BETONSKI RADOVI |  |  |  | 0
4. | OBORINSKA KANALIZACIJA |  |  |  | 0
5. | LINIJSKA ODVODNJA |  |  |  | 0
6. | RAZNI RADOVI |  |  |  | 0
| UKUPNO (1 - 6) bez PDV-a: |  |  |  | 0
| PDV 25%: |  |  |  | 0
| UKUPNO sa PDV-om: |  |  |  | 0
Jamstvo za otklanjanje nedostataka u jamstvenom roku (J)
UPUTA ZA POPUNJAVANJE: Ponuditelj popunjava ćeliju označenu plavom bojom. U njoj iskazuje duljinu ponuđenog jamstvenog roka kvalitete izvedenih radova.
NAPOMENA: Jamstveni rok moguće je iskazivati isključivo cijelim brojem (ne decimalnim) u mjesecima (npr. 24, 36, 48 i sl.).
Ponuđeni jamstveni rok kvalitete izvedenih radova ponude koja je predmet ocjene: