## Troškovnik
TROŠKOVNIK ODRŽAVANJE KOLNIKA, BANKINE I BERME NERAZVRSTANIH CESTA NA PODRUČJU GRADA GOSPIĆA
NARUČITELJ: Grad Gospić, Budačka 55, 53 000 Gospić
PONUDITELJ:
(naziv, adresa i sjedište ponuditelja, OIB)
Upute za popunjavanje: popunjava se samo stupac E- Jedinična cijena (bez PDV-a), ostala polja se automatski popunjavaju.
ODRŽAVANJE KOLNIKA, BANKINE I BERME NERAZVRSTANIH CESTA NA PODRUČJU GRADA GOSPIĆA
R. br. | Vrsta radova | Jedinica mjere | Okvirna/ predviđena količina | Jedinična cijena (bez PDV-a) | Ukupna cijena (bez PDV-a)
A | B | C | D | E | F (DxE)
1. | Ručno čišćenje površina kolnika od rasutog materijala, smeća, osulina, odrona i nanosa koji ugrožavaju sigurnost prometa. U cijenu je uračunat i utovar materijala u vozilo i odvoz na prosječnu udaljenost 10 km. Obračun po m2 očišćene površine. | m2 | 2000 |  | 0
2. | Strojno čišćenje većih površina kolnika od osulina, sa izbacivanjem materijala izvan kolnika. Obračun po m' očišćene ceste (ruba) bez obzira na širinu zahvata. | m' | 20000 |  | 0
3. | Popravak udarne jame obradom rubova u pravokutne oblike, uklanjanje asfaltnog materijala, utovar i odvoz uklonjenog materijala na deponiju prosječne udaljenosti 15 km, čišćenje, premazivanje i špricanje rubova i dna jama bitumenskom emulzijom, dobavu i ručnu ugradnju asfaltne mješavine standardne kvalitete (prosječne količine 0,15 t/m2) s nabijanjem. Odabir vrste asfaltne mješavine mora odgovarati postojećem završnom sloju asfaltnog kolnika i ne utječe na promjenu jedinične cijene. Obračun po toni ugrađene asfaltne mješavine. | tona | 300 |  | 0
4. | Strojni popravak lokalnog oštećenja kolnika, obuhvaća popravak oštećenja asfaltnog kolnika površine od 50m2 do 400m2 u jednom kilometru, sa strojnom ugradnjom asfaltne mješavine standardne kvalitete u sloj prosječne debljine 4 cm u zbijenom stanju. Rad obuhvaća frezanje asfalta, utovar i odvoz uklonjenog materijala na lokaciju koju određuje Naručitelj prosječne udaljenosti 15 km (materijal se koristi za nasipanje cesta i bankina), čišćenje i špricanje površine bitumenskom emulzijom, dobavu i strojnu ugradnju asfaltne mješavine standardne kvalitete s valjanjem valjkom min.mase 6t. Odabir vrste asfaltne mješavine mora odgovarati postojećem završnom sloju asfaltnog kolnika i ne utječe na promjenu jedinične cijene. | tona | 800 |  | 0
5. | Privremeni lokalni popravak kolnika - krpanje s hladnim smjesama (grambit). | tona | 20 |  | 0
6. | Popravak lokalnog oštećenja (deformacije) opločanog kolnika ili nogostupa. Rad sadržava demontažu postojećeg betonskog opločnika, nasipanje podloge odgovarajućim kamenim materijalom zbijenim na potrebnu visinu, ponovno postavljanje demontiranog betonskog opločnika, niveliranje i zasipanje spojnica kvarcnim pijeskom. Obračun po m2 popravljene površine. | m2 | 150 |  | 0
7. | Popravak - izmjena lokalnog oštećenja opločanog kolnika ili nogostupa. Rad sadržava demontažu, utovar i odvoz uništenih ili oštećenih betonskih opločnika na deponiju prosječne udaljenosti do 5 km, niveliranje i dogradnja postojeće podloge, dobava i ugradnja novih opločnika i zasipanje kvarcnim pijeskom. Zamjenski opločnik mora odgovarati postojećem opločniku. Odabir vrste opločnika ne utječe na promjenu jedinične cijene. Obračun po m2 izmjenjenog opločnika. | m2 | 150 |  | 0
8. | Popravak zaglađenog kolnika, obuhvaća površinsko frezanje zaglađenih površina i neravnina asfaltnog kolnika u debljini do 1 cm, utovar i odvoz uklonjenog materijala na lokaciju koju određuje naručitelj prosječne udaljenosti 10 km, te čišćenje kolnika od ostataka isfrezanog asfalta. Obračun po m2 isfrezane površine kolnika. | m2 | 2000 |  | 0
9. | Popravak ispuha, obuhvaća rezanje rubova u asfaltnom kolniku, iskop uništenog asfaltnog sloja i tampona u ukupnoj debljini do 50 cm, utovar i odvoz uklonjenog materijala na deponiju, planiranje i zbijanje posteljice(Ms>=30MN/m2, dobavu, ugradnju i zbijanje (Ms>=80MN/m2) drobljenog kamenog materijala u tamponski sloj do razine 6 cm ispod postojeće površine kolnika, čišćenje i nanošenje odgovarajućih bitumenskih masa za spojnice, dobavu i ugradnju asfaltne mješavine BNHS 16 u sloju debljine 6 cm s valjanjem valjkom min. mase 6t te završno čišćenje kolnika. Obračun po m2 popravljene površine kolnika. | m2 | 100 |  | 0
10. | Popravak udarnih jama, obuhvaća razvoženje dopremljenog materijala strojno po makadam cesti, ručno ubacivanje i poravnavanje prema postojećoj površini (cijena materijala i dopreme materijala nije sadržana u ovoj stavci). Obračun po m3 dopremljenog materijala. | m3 | 50 |  | 0
11. | Profiliranje kolnika, obuhvaća strojno profiliranje kolnika i bankine grejderom. Obračun po m2 isprofiliranog kolnika. | m2 | 5000 |  | 0
12. | Dovoz kamenog materijala, obuhvaća nabavu kamenog materijala- tampona 0-30 i 0-60mm, dopremu na određenu dionicu ceste udaljenosti najduže 35 km od granice naselja Gospić, sa istovarom materijala na trasu ceste te ugradnju kombiniranim strojem. Obračun po m3 dopremljenog materijala. | m3 | 2000 |  | 0
13. | Strojna ugradnja kamenih materijala, frezanog asfalta s profiliranjem i zbijanjem teškim vibro-valjkom (cijena nabave i dovoza kamenog materijala ne obračunava se u ovoj stavci). Obračun po m3 ugrađenog kamenog materijala ili frezanog asfalta. | m3 | 2000 |  | 0
14. | Doprema frezanog asfalta na određenu dionicu ceste udaljenosti najduže 35km od granice naselja Gospić, ugradnja kombiniranim strojem te zbijanje istog teškim vibro-valjkom. Obračun po m3 dopremljenog materijala. | m3 | 500 |  | 0
15. | Doprema frezanog asfalta na određenu dionicu ceste udaljenosti najduže 35km od granice naselja Gospić, ugradnja s finišerom za asfalt te zbijanje istog teškim vibro-valjkom. Obračun po m3 dopremljenog materijala. | m3 | 500 |  | 0
16. | Špricanje bitumenskom emulzijom 0,5 kg/m2 nakon ugradnje frezanog materijala. Obračun po m2 pošpricane površine. | m2 | 20000 |  | 0
17. | Ručni popravak oštećenih bankina obuhvaća nabavu i dovoz miješanog kamenog materijala bez obzira na udaljenost te razastiranje, profiliranje i zbijanje materijala. Obračun po m3 ugrađenog materijala. | m3 | 100 |  | 0
18. | Strojno uklanjanje nadvišenih dijelova bankine grejderom, obuhvaća strojno uklanjanje nadvišenih dijelova bankine (prosječne debljine 7 cm) s mjestimičnim ručnim uklanjanjem iste oko prometnih znakova smjerokaznih stupića, zaštitnih ograda i sl. sa planiranjem uklonjenog materijala. Obračun po m' uređene bankine. | m' | 3000 |  | 0
19. | Strojno uklanjanje nadvišenih dijelova berme, obuhvaća strojno uklanjanje nadvišenih dijelova berme, odronjenog materijala i sl. s mjestimičnim ručnim uklanjanjem i planiranjem iste oko prometnih znakova, smjerokaznih stupića, zaštitnih ograda i sl. te utovar i odvoz uklonjenog materijala na prosječnu udaljenost 5km. Obračun po m3 uklonjenog materijala. | m3 | 200 |  | 0
20. | Dogradnja bankina mješanim kamenim materijalom, obuhvaća nabavu, dopremu i ugradnju mješanog kamenog materijala sa zbijanjem na mjestima uništene bankine i većih popravaka asfaltnog kolnika. Obračun po m3 dovezenog kamenog materijala. | m3 | 100 |  | 0
21. | Strojno proširenje berme bez obzira na vrstu materijala, obuhvaća strojni iskop, utovar i odvoz materijala na prosječnu udaljenost 5km. Obračun po m3 uklonjenog materijala. | m3 | 200 |  | 0
22. | Popravak zida od kamena, obuhvaća prikupljanje obrušenog kamena, dobavu novog kamena (prosječne količine 0,50m3/m3 zida), dobavu betona(klase C16/20, prosječne količine 0,50m3/m3 zida, ugradnju kamena u beton uz dotjerivanje lica zida i zapunjavanje spojnica cementnim mortom te ostali rad i materijal na popravku. Obračun po m3 popravljenog zida od kamena. | m3 | 50 |  | 0
23. | Popravak zida od betona, obuhvaća obradu oštećene površine betona, izradu i namještanje oplate, dobavu i ugradnju betona klase C25/30 te ostali rad i materijal na popravku. Obračun po m3 ugrađenog betona. | m3 | 40 |  | 0
24. | Popravak dijelova metalne ograde srednje komplicirane izvedbe, obuhvaća popravak ili zamjenu manjih dijelova metalne ograde uz pješačke staze i na parapetima objekata, sve potrebne predradnje, materijal i antikorozivnu zaštitu (nanošenje boje ili cinčanje) te ostali rad i materijal potreban za popravak. Obračun po m2 popravljene ograde. | m2 | 40 |  | 0
25. | Popravak antikorozivne zaštite na dijelovima zaštitnih čeličnih ograda ili drugih čeličnih dijelova objekta, obuhvaća čišćenje korozijom zahvaćenih dijelova objekta do metalnog sjaja, nanošenje temeljnog i još dva sloja u minimalnoj debljini 120 mikrona te ostali rad i materijal na popravku. Obračun po m2 bruto popravljene površine. | m2 | 40 |  | 0
26. | Zamjena metalne ograde srednje komplicirane izvedbe, obuhvaća skidanje stare oštećene metalne ograde uz pješačke staze, na mostovima i na parapetima objekata, izradu i postavljanje nove metalne ograde sa odgovarajućom antikorozivnom zaštitom ili cinčanjem te sav ostali rad i materijali na zamjeni. Obračun po m2 zamjenjene ograde. | m2 | 40 |  | 0
27. | Postava nove metalne ograde srednje komplicirane izvedbe, obuhvaća pripremu podloge uz pješačku stazu i na parapetima objekata (gdje je dosada nije bilo), izradu i postavljanje nove metalne ograde sa odgovarajućom antikorozivnom zaštitom ili cinčanjem te sav ostali rad i materijal na postavi. Obračun po m2 postavljene ograde. | m2 | 80 |  | 0
28. | Obilasci, pregledi, privremena regulacija prometa, hitne intervencije prema potrebi i izvanredni radovi (uključen radnik, te sva potrebna mehanizacija i oprema na otklanjanju nastalog problema). | h | 80 |  | 0
29. | Rad ophodara (uključeno vozilo) | h | 80 |  | 0
|  | UKUPNO: |  |  | 0
|  | PDV (25%): |  |  | 0
|  | SVEUKUPNO S PDV-OM: |  |  | 0