## Okolis
|  | Naziv ili opis | JM | Kol | Jed.cijena | Ukupno
TROŠKOVNIK:
OPĆE NAPOMENE
Za izradu svih radova po ovom troškovniku, izrađeni su Tehnički uvjeti koje je izradio Institut građevinarstva Hrvatske (revidirano prosinac 2001. g.), a na traženje Hrvatskih cesta.
Ovi tehnički uvjeti su sastavni dio projekta te opisa stavaka troškovnika za sve vrste radova. Jedinične cijene u ovom troškovniku formirane su na osnovi cijena materijala, radne snage, strojeva i ostalih elemenata.
One obuhvaćaju sav rad, materijal i organizaciju u cilju izvršenja radova u potpunosti i u skladu s projektom. Nadalje, jedinične cijene za pojedine vrste radova sadrže i sve one posredne troškove, koji nisu iskazani u troškovniku, ali su neminovni za izvršenje radova predviđenih projektom kao što su:
- razni radovi u vezi sa organizacijom i uređenjem gradilišta prije početka gradnje,
- razni radovi u vezi s uređenjem gradilišta nakon dovršenja objekta kao što su čišćenje i uređenje terena u nožici nasipa na svaku stranu i uz pokose usjeka, uređenje prostora gdje je izvođač imao barake, strojeve, materijal i slično,
- kao i svi ostali posredni i neposredni troškovi koji su potrebni za pravilno
i pravovremeno izvršenje radova.
Količina radova koje se nakon dovršenja objekta ne mogu provjeriti izmjerom, upisuju se u građevinski dnevnik ili knjigu.
Nadzorni inženjer i izvođač potvrđuje upisane količine i podatke svojim potpisom.
Eventualno potrebne promjene, izmjene i dopune projekta donosit će sporazumno projektant, nadzorni inženjer i izvoðač radova.
Promjene moraju biti upisane u građevinski dnevnik ili izrađeni posebni dijelovi nacrta i ovjereni potpisom projektanta, nadzornog inženjera ili odlukom koju je investitor na neki drugi način odobrio.
Za vrijeme izvođenja radova izvođač je dužan osigurati nesmetan promet na postojećim prometnicama i prilaznim putevima i regulirati ga odgovarajućim prometnim znacima.
Više radnje i manje radnje po ugovorenim stavkama zaračunat će se po istim cijenama.
Troškovi eventualnih zastoja zbog imovinsko-pravnih odnosa, neće se posebno obračunavati niti priznavati te trebaju biti ukalkulirani u cijenu ponuđenih radova.
I. PRIPREMNI RADOVI
1. |  | GEODETSKI RADOVI-TRASA
Stavka obuhvaća iskolčenje trase i priključaka, održavanje točaka operativnog poligona i repera te sva geodetska mjerenja kojima se podaci iz projekta prenose na teren i obrnuto, osiguranje osi iskolčene trase, profiliranje, obnavljanje i održavanje iskolčenih oznaka na terenu u cijelom razdoblju od početka radova do predaje svih radova investitoru. Geodetski radovi obuhvaćaju i obnovu stalnih geodetskih točaka u području zahvata uključujući i sve potrebne radove za provedbu obnove sukladno zakonskoj regulativi. Obračun je po kilometru trase i priključaka u skladu s projektom. Izvedba, kontrola kakvoće i obračun prema OTU 1-02.
|  |  | m1 | 453
2. |  | GEODETSKI SNIMAK IZVEDENOG STANJA
Stavka obuhvaća iskolčenje objekata u trasi i preko trase, objekata odvodnje, održavanje točaka operativnog poligona i repera te sva geodetska mjerenja kojima se podaci iz projekta prenose na teren i obrnuto, osiguranje osi iskolčene trase, profiliranje, obnavljanje i održavanje iskolčenih oznaka na terenu u cijelom razdoblju od početka radova do predaje svih radova investitoru. Geodetski radovi obuhvaćaju i obnovu stalnih geodetskih točaka u području zahvata uključujući i sve potrebne radove za provedbu obnove sukladno zakonskoj regulativi. Obračun je po m2 lokacije objekata u skladu s projektom. Izvedba, kontrola kakvoće i obračun prema OTU 1-02.
|  |  | kompl. | 1
3. |  | STROJNO REZANJE ASFALTA NA SPOJU POSTOJEĆE I NOVE KOLNIČKE KONSTRUKCIJE
Ova stavka obuhvaća zasjecanje postojećeg asfalta na mjestima kontakta starog i novog kolnika, zajedno sa nabavom, dopremom i ugradnjom polimerizirane brtvene trake 4*1 cm. Stavkom su obuhvaćeni slijedeći radovi: - pravilno zasjecanje postojećeg asfalta - utovar, prijevoz, istovar, razastiranje i ugradnja na deponiji prema “Uputstvima IGH” viška materijala, - nabava, doprema i ugradnja polimerizirane brtvene trake dimenzija 4*1 cm na bazi plimernom modificiranog bitumena, na kontaktima starog i novog kolnika. Brtvenu traku treba ugraditi u potpunosti u skladu sa tehnologijom proizvođača. Obračun po m ugrađene brtvene trake odnosno zasječenog asfalta.
Postojeće kolničke konstrukcije treba rušiti tako da teren nakon rušenja bude sposoban za funkcionalnu upotrebu.
|  | Obračun vršiti po metru dužnom odrezanog asfalta. | m' | 510
RUŠENJE POSTOJEĆIH BETONSKIH RUBNJAKA KOMPLET S PODLOGOM
Ovom stavkom je obuhvaćeno rušenje betonskog rubnjaka, ugrađenog u betonsku posteljicu. Stavkom su obuhvaćeni slijedeći radovi: - ručni iskop uz postojeće rubnjake, - pažljivo rušenje postojećih rubnjaka, - rušenje postojećeg betonskog temelja rubnjaka kompresorima, - utovar, prijevoz, istovar, razastiranje i ugradnja viška zemlje od iskopa, svih betona i rubnjaka na deponiji koju osigurava izvođač radova. - svi pripremni i pomoćni radovi, alati i materijali. Obračun po m' izvađenih rubnjaka
|  | - betonski rubnjak 18/24 | m' | 15
4. |  | RUŠENJE POSTOJEĆIH ASFALTNIH SLOJEVA KOLNIKA
Ova stavka obuhvaća rušenje postojećih asfaltnih slojeva kolnika prosječne debljine 12-18 cm. Postojeće kolničke konstrukcije treba rušiti tako da teren nakon rušenja bude sposoban za funkcionalnu uporabu, koja se predviđa projektom, odnosno prema zahtjevu nadzornog inženjera.Rušenje treba obaviti posebno pažljivo da se ne bi oštetila metalna kućišta zatvarača, hidranti, betonska okna izvedena u kolniku. Radove uskladiti sa odabranom tehnologijom radova na instalacijama, te upisom nadzornog inženjera u građevinski dnevnik. U jediničnoj cijeni stavke obuhvaćen je utovar, prijevoz, istovar, razastiranje i ugradnja na deponiji koju osigurava izvođač.
|  | Obračun po m2 srušenog asfaltnog sloja kolnika | m2 | 250
5. |  | RUŠENJE BETONA (parapeti, ploče, temelji, potporni zidovi i dr.).
Stavka obuhvaća : - rušenje raznih betonskih, armirano-betonskih ili kamenih komada - utovar, istovar i prijevoz neupotrebljenog materijala na deponij koji osigurava izvođač - razastiranje istovarenog materijala. Obračun radova po m3.
|  |  | m3 | 30
6. |  | DEMONTAŽA I ISKOP POSTOJEĆIH SLIVNIKA
Ovom stavkom obuhvaćeno je:
- demontiranje kišne rešetke i okvira, te odvoz na deponiju.
- rušenje slivnika u cijeloj dubini, ili rušenje slivnika do kote iskopa, a preostali dio slivnika ispuniti cementnom stabilizacijom uz prethodno čišćenje slivnika.
- sanaciju nastalog lokalnog oštećenja podtla radi uklanjanja slivnika u cijeloj dubini, treba izvesti kamenim materijalom sa zbijanjem u slojevima do visine posteljice.
|  | Obračun vršiti po komadu stvarno porušenih i uklonjenih slivnika. | kom | 1
7. |  | Nivelacija postojećih šahtova
Stavkom su obuhvaćeni dobava i doprema materijala i svi radovi na niveliranju postojećih šahtova ee mreže u skladu sa novom visinom prometnice.
Potrebno je demontirati postojeće poklopce, nove za tip opterečenja A15 ugraditi na novu visinu, odnosno ugradnja postojećeg poklopca ako zadovoljava uvjete ugradnje.
Svi radovi moraju biti izvedeni prema niveletama i u skladu s projektom, propisima, programom kontrole i osiguranja kakvoće, projektom organizacije građenja, zahtjevima nadzornog inženjera i općim tehničkim uvjetima.
Materijali za izradu moraju zadovoljavati važećim standardima.
Rad se obračunava po komadu stvarno deniveliranog poklopca, a plaća prema ugovorenim cijenama.
|  | -nivelacija postojećih šahtova s novim poklopcem za opterečenje A15 i pripadajućim okvirom. | kom | 10
8. |  | ZAŠTITA PODZEMNIH HIDRANATA, ŠKRINJICA I SL.
Stavka obuhvaća zaštitu svih postojećih podzemnih hidranata, škrinjica i sl. čiji položaj i stanje se neće mjenjati. Potrebno je vidljivo označiti položaj hidranta, zaštiti od mogučih oštečenja pri izvođenju radova, te po potrebi učvrstiti u koliko se izvode iskapanja u blizini instalacije.
|  |  | kom | 5
10. |  | RUČNI ISKOP PROBNIH ŠLICEVA
Izrada probnih šliceva širine 40cm, i dubine do 100cm na mjestima trase postojećih komunalnih instalacija kako bi se utvrdila stvarna dubina i njihov položaj. Rad se izvodi po odobrenju nadzornog inženjera, a u nazočnosti predstavnika subjekta u čijoj je nadležnosti instalacija.
|  |  | m' | 30
11. |  | Zaštita postojećih podzemnih instalacija
Zaštita postojećih podzemnih instalacija PVC cijevima. Ova stavka obuhvaća dobavu i dopremu materijala, oblaganje postojećih instalacija PVC cijevima promjera 200-300 mm te izrada zaštite od betona C 16/20 u količini od 0,15 m3/m.
|  | Obračun po m' | m' | 100
12. |  | PREMJEŠTANJE POSTOJEĆIH OBJEKATA
Ova stavka obuhvaća vađenje i demontiranje prometnih znakova, ele. Ormarića i kontejnera, te njihovo premještanje na novi položaj predviđen projektom.
Vađenje i demontiranje prometnih znakova, ele. ormarića i kontejnera, treba obaviti tako da se svi sastavni djelovi sačuvaju neoštečeni i da ih je moguće opet upotrijebiti.
Prije demontiranja, nadzorni inžinjer će dati izvođaću upute o tome koje dijelove prometnih znakova, zaštitnih stupića, ele. ormarića koševa i kontejnera, treba sačuvati gdje ih treba skladištiti i kako ih treba zaštititi od propadanja.
U cijenu je uključen sav potreban rad, alat i materijal.
Obračun prema stvarno izvedenom.
|  | - premještanje prometnih znakova | kom | 6
|  | - premješetanje ele. ormarića | kom | 2
I. PRIPREMNI RADOVI UKUPNO:
II. DONJI STROJ
1. |  | ISKOP HUMUSA
Ova stavka obuhvaća:
- otkop površinskog sloja u debljini 20 cm,
- utovar otkopanog materijala u vozilo, te prijevoz i deponiranje na udaljenost do 20 km,
- istovar i razastiranje na deponiji,
- ručni otkop uz komunalne istalacije te
- utovar, prijevoz i razastiranje na deponiji.
|  | Obračun po m3 otkopanog materijala mjereno u sraslom stanju prema poprečnim profilima. | m3 | 181
2. |  | ISKOP I UKLANJANJE ZEMLJANOG MATERIJALA
Iskop i uklanjanje zemljanog materijala C kategorije nakon prethodnog uklanjanja asfaltnih i betonskih dijelova kolničke konstrukcije u zoni kolnika do dubine 0,7 m računajući od kote nivelete postojećeg kolnika (st. 2.3. OTU, HRN U.E1.010). Rad obuhvaća široke iskope predviđene projektom
ili zahtjevom nadzornog inženjera u materijalu C kategorije, s odvozom materijala na deponiju, radove na čišćenju pokosa, te planiranje iskopanih površina i komprimiranje zdravice posteljice na zbijenost Me = 20 MN/m2. Pri izradi iskopa treba provesti sve mjere sigurnosti na radu i sva potrebna
osiguranja psotojećih objekata i komunikacija. Široki iskop treba obavljati upotrebom odgovarajuće mehanizacije, a ručni rad treba ograničiti na neophodni minimum. Sve iskope treba urediti prema karakterističnim profilima, predviđenim kotama i nagibima iz projekta, odnosno prema zahtjevu nadzornog inženjera. Naročitu pažnju teba posvetiti iskopu oko postojećih instalacija. U jediničnoj cijeni stavke obuhvaćen je utovar, prijevoz, istovar, razastiranje i ugradnja na deponiji prema “Uputstvima” iz Knjige I, str.26. Predviđa se 20% ručnog iskopa i 80% strojnog iskopa.
Obračunato u m3 stvarno iskopanog i uklonjenog materijala mjereno u sraslom stanju uz prosječnu cijenu bez obzira na stvarni udio ručnog i strojnog iskopa prema OTU 2-02.
|  | - iskop i odvoz na deponij | m3 | 338
3. |  | IZRADA NASIPA OD ŠLJUNKA ILI KAMENOG MATERIJALA (DOLOMITA)
Ova stavka obuhvaća :
- dobavu i dopremu nasipnog materijala – šljunka ili kamenog materijala (dolomita)
- nasipavanje i razastiranje u slojevima od 30 cm,
- eventualno vlaženje i sušenje te zbijanje i planiranje u nasipu prema dimenzijama i nagibima datim u projektu.
Nasip ispod kolnika izvodi se od šljunka ili kamenog
materijala u slojevima čija se debljina određuje ovisno o vrsti materijala i nabijačima. Nabijanje treba izvoditi tako da se kod svakog sloja postigne ME = 25 MN/m2 .
|  | Obračun s vrši po m3 nasipa u nabijenom stanju na osnovu snimljenih profila | m3 | 145
4. |  | UREĐENJE POSTELJICE
Stavkom je predviđeno uređenje i zaštita posteljice do izrade nasipa ili tamponskog sloja. Stavkom su obuhvaćeni slijedeći radovi:
- planiranje posteljice na projektom predviđene kote,
- rješenje odvodnje posteljice,
- sabijanje posteljice tako da se postigne zbijenost od 100% prema standardnom Proctorovom postupku, odnosno Ms = 25 MN/m2 za kamene materijale mjereno kružnom pločom r =30 cm pri optimalnoj vlažnosti materijala. U cijenu stavke su uključeni svi pripremni i pomoćni radovi, alati i materijali.
|  | Obračun po m2 uređene posteljice. | m2 | 1010
5. |  | NABAVA I UGRADNJA ZAMJENSKOG MATERIJALA
|  | Provodi se u slučaju nepovoljnog tla i nepostizanja tražene zbijenosti posteljice Ms=20MN/m2. Zamjenski materijal nanosi se u sloju od 25-30 cm u uvaljanom stanju (otpadni kameni materijal) pretpostavljeno | m3 | 70
II. DONJI STROJ UKUPNO:
III. GORNJI STROJ
1. |  | DROBLJENI DOLOMITNI KAMEN
Nabava, doprema i ugradnja drobljenog dolomitnog kamenog materijala debljine 30 cm, za zamjenu tamponskog sloja ceste, nakom skidanja postojećeg sloja asfalta .
|  | Obračun po m3. | m3 | 43
2. |  | IZRADA DONJEG NOSIVOG SLOJA
Izradi donjeg nosivog sloja može se pristupiti nakon propisno izvedene, ispitane i po nadzornom inženjeru preuzetoj posteljici.
Za izradu ovog sloja mogu se upotrijebiti šljunčani ili drobljeni kameni materijali kao i mješavina.
Modul stišljivosti na donjem nosivom sloju treba biti:
- kolnik Ms= 80 MN/m2
- parkir., pj. hodnik Ms=60 MN/m2
Ova stavka obuhvaća:
- pribavljanje atesta za materijal prije početka radova,
- dobavu, dovoz i istovar materijala,
- ugradbu materijala, zbijanje i planiranje,
- kontrolu ravnina i visina ugrađevnog sloja,
- sva tekuća i kontrolna ispitivanja uz ispostavu atesta za dokaz kvalitete ugrađenog sloja.
Obračun po m3 ugrađenog sloja.
- kolnik d=40cm
- pj. površine d=25cm
|  |  | m3 | 240
3. |  | IZVEDBA KOLNIČKIH RUBNJAKA
Ugradnju izvesti po uputama proizvođača (kao na pr. BETON-LUČKO).
Ova stavka obuhvaća:
- dobavu gotovih betonskih rubnjaka C30/37, te razvoz rubnjaka po gradilištu,
- pripremu podloge, čišćenje kod podloge od cementne stabilizacije, otkop ili nasipavanje sa nabijanjem kod podloge od kamena,
- izrada i ugradnja betona C12/15 podloge i zaloge,
- polaganje rubnjaka u beton po pravcu i niveleti sa razmakom (spojnicom) do 1 cm,
- svi prijevozi i prijenosi betona i pomoćnog materijala,
- zalijevanje spojnica cementnim mortom omjera 1:4,
- njega betona,
- ispitivanje kvalitete rubnjaka sa pribavljanjem atesta.
- izrada upuštenog rubnjaka izvodi se okretanjem cestovnog rubnjaka,
Obračun po m’ ugrađenog rubnjaka.
|  | - cestovni rubnjaci 18/24 x 100 cm m’ | m' | 503
|  | - pješački rubnjaci 8/20 x 100 cm u m’ | m' | 440
4. |  | IZVEDBA BNS-a
Izvedbi donjeg nosivog sloja može se prići nakon ispitanog i po nadzornom inženjeru preuzetom donjem osivom sloju tampona.
Ova stavka obuhvaća:
- dobavu i dopremu asfaltne mješavine,
- čišćenje i prskanje podloge za BNS,
- razastiranje, valjanje i njega BNS-a.
Obuhvaćen je sav materijal, rad i alat na izradi sloja kao i sva potrebna tekuća i kontrolna ispitivanja s izradom atesta za dokaz kvalitete ugrađenog sloja.
Obračun po m2 ugrađenog sloja.
- kolnik AC 22 base d=8,0 cm
- pj. površine AC 22 base d=5,0 cm
|  |  | m2 | 954
5. |  | IZVEDBA ZAVRŠNOG SLOJA OD ASFALTBETONA
Izradi ovog sloja može se prići nakon propisno izvedenog i po nadzornom inženjeru preuzetom BNS-u ili veznom sloju.
Ova stavka obuhvaća: - dobavu i dopremu asfaltne mješavine, - čišćenje i prskanje podloge za asfaltbeton, - razastiranje, valjanje i njega asfaltbetona.
Obuhvaćen je sav materijal, rad i alat na izradi sloja kao i sva potrebna tekuća i kontrolna ispitivanja s izradom atesta za dokaz kvalitete ugrađenog sloja.
Obračun po m2 ugrađenog sloja.
- kolnik AC11 surf = 4 cm
|  | - pj. površine AC8 surf = 3 cm | m2 | 954
6. |  | IZVEDBA RAMPI OD ASFALT-BETONA ZA SVLADAVANJE ARHITEKTONSKIH BARIJERA
U stavci je obuhvaćeno:
Izvedba rampe prema detalju iz projekta. Rampe se postavljaju na mjestima pješačkih prijelaza te mjestima uključivanja pješaka na nogostup sa visinski deniveliranih površina, a sve prema nacrtima. Izvedba rampe je od asfalt-betona s upuštenim rubnjacima, te izvedenim taktilnim površinama. Rampa mora biti izvedena da zadovoljava sve uvjete iz Pravilnika o osiguranju pristupačnosti građevina osobama s invaliditetom i smanjenom pokretljivosti (Pješački prelaz- čl. 41., st. 1., alea 2., slika 36)
Obračun po komadu kompletno izvedene rampe sa svim materijalom i radom.
|  | - asfalt-betonska rampa s taktilnom površinom | kom | 10
7. |  | Sanacija prekopane asfaltne cestovne površine s dovođenjem u prvobitno stanje tj. ponovno asfaltiranje. Sanacija prema uvjetima gradskog upravnog tijela nadležnog za predmetnu prometnicu.
Rad obuhvaća nabavu, polaganje i sabijanje materijala, prijevoz, opremu i sve što je potrebno za dovršenje rada.
|  | Obračun po m2 sanirane površine. | m2 | 485
III. GORNJI STROJ UKUPNO:
IV. ODVODNJA
1. |  | IZVEDBA SLIVNIKA
Ova stavka obuhvaća: - iskop jame u tlu za slivnik, - betoniranje dna slivnika C16/20 d=15 cm, - nabava i polaganje betonskih cijevi  50 cm, - probijanje rupe u slivniku za izvedbu priključka slivnika, - zatrpavanje zemljom od iskopa oko slivnika sa nabijanjem u slojevima, - nabava, doprema i ugradba lijevano-željezne rešetke, - ispitivanje vodonepropusnosti izvedenih slivnika i pribavljanje atesta, - utovar, prijevoz i istovar na deponij viška materijala od iskopa koji osigurava izvođač.
|  | Obračun po komadu izvedenog slivnika | Kom | 5
2. |  | IZVEDBA PRIKLJUČAKA SLIVNIKA
Ova stavka obuhvaća izradu priključka slivnika od gotovih betonskih cijevi sa izradom spojeva. Brtvljenje cijevi vršiti sa cementnim mortom, u kojem su dodana sredstava za vodonepropusnost. Ova stavka obuhvaća: -iskop zemlje za rov sa ravnimodsijecanjem blokova, -razupiranje rova i fino niveliranje dna rova na visinu,
-nabava, doprema i zatrpavanje rovova šljunkom uz primjenu vibracionih nabijača
- nabava, doprema i ugradnja betonskih cijevi po pravcu i niveleti sa izvedbom spojeva u cementnom mortu, izrada betonske podloge i obloge oko cijevi debljine d = 10 cm iz betona marke C16/20
-ispitivanje vodonepropusnosti izvedenih priključaka, te pribavljanje atesta,odvoz zemlje preostale nakon izvedbe priključaka nagradilište ili planirku do 20 km sa utovarom, odvozom, istovarom i razastirnjem dovezenog materijala,
- ispitivanje zbijenosti i pribavljanje atesta.
Obračun po m’ kompletno dovršenog priključka.
|  | - priključak f 20 cm | m' | 100
3. |  | PROVJERA FUNKCIONALNOSTI I ČIŠĆENJE SLIVNIKA, SABIRNIKA I PRIKLJUČAKA
Ova stavka obuhvaća provjeru funkcionalnosti i čišćenje slivnika i priključaka provedene putem poduzeća “Odvodnja”, a prije tehničkog pregleda objekta.Obračun po komadu izvedenog slivnika i m izvedenih priključaka.
|  | - slivnici | kom | 5
|  | - priključci slivnika f 200 mm | m' | 100
4. |  | Izrada procjednica
|  | Nabava, doprema i ugradnja PVC cijevi Ø 5 cm u betonsku podlogu C12/15, debljine 5cm, a prema detalju. Cijevi se ugrađuju po tri jedna uz drugu u jednom betonskom bloku, a dužine su 3,0-5,5m. U stavku uračunat sav potreban materijal i rad Obračun po komadu cijevi | kom | 100
4. |  | IZVEDBA RIGOLA
Ova stavka obuhvaća: - dobavu gotovih betonskih rigola C25/30, te razvoz rigola po gradilištu, - pripremu podloge, čišćenje kod podloge od cementne stabilizacije, otkop ili nasipavanje sa nabijanjem kod podloge od kamena, - izrada i ugradnja betona C12/15,podloge i zaloge, - polaganje rigola u beton po pravcu i niveleti sa razmakom (spojnicom) do 1 cm, - svi prijevozi i prijenosti betona i pomoćnog materijala, - zalijevanje spojnica cementnim mortom omjera 1:4, - njega betona, - ispitivanje kvalitete rigola sa pribavljanjem atesta. Obračun po m ugrađenog rubnjaka.
|  | - rigolica 40, dubine 3cm | m' | 66
5. |  | IZRADA AB OKNA S REŠETKOM
AB okno izvodi se kod podrumskih prozora objekata.
Ova stavka obuhvaća:
- iskop jame u tlu za izradu AB okna i izljevne cijevi
- Izradu AB sabirnog okna sa rešetkom 60x60/20cm. Okno se izvodi od nabijenog vodonepropusnog betona C25/30, položaja i oblika prema nacrtima. Dno stijenke, ploča, te ulazi u okna su armirani. Unutarnje stijenke okna i ulaznih grla su ožbukane vodo nepropusnom cemntnom žbukom. Vanjska izolacija arm.-bet. ploče okna se sastoji češke glazure, premaza resitolom i jednog premaza vrućim bitumenom, te zaštitnog sloja od cementnog namaza 1:3 u debljini 2 cm. Stavka uključuje i izvedbu izljevne cijevi PVC∅150 mm sa spojem na slivnik. Dubina okna iznosi cca 1,0 m.
U cijenu je uljučena nabava, doprema i ugradnja svog potrebnog materijala i sav rad.
|  | Obračun po komadu komplet izvedenog okna. | kom | 2
IV. ODVODNJA UKUPNO:
V. BETONSKI RADOVI
1. |  | IZRADA ZIDA I OGRADE
Ova stavka obuhvaća:
- pregled terena prije početka rada, iskolčenje po dužini i visinski, iskop zemlje strojnim i ručnim putem za temelj i dodatne iskope, odvoz iskopanog materijala na deponiju, izvedbu oplate, nabavu i ugradnju betona C16/20, izradu oplate za rupe radi montaže stupova , nabavu i ugradnju armature, polaganje drenažne cijevi, ugradnju procijednica te uređenje okoliša po završetku radova. U stavku su obuhvaćeni sav potreban rad i materijal.
U stavku je uračunat sav potreban materijal i rad.
- Izradu, dobavu i ugradnju vanjske metalne ograde visine 100 cm. Ograda se sastoji od rukohvata Ø50 mm i vodoravnih prečki, te stupova koji se izrađuju od cijevi Ø50 mm. Završna obrada epoxy premazom u boji po izboru projektanta. Sve prema uputama proizvođača.
Obračun po m' montirane ograde, uključivo ograda i sav spojni materijal do potpune pogonske gotovosti ograde.
|  | - oplata potrebna za površinu | m2 | 305
|  | - beton C 25/30 | m3 | 55
|  | - betonsko željezo | kg | 4400
|  | - postavljanje i dobava zaštitne pješačke ograde | m’ | 110
2. |  | IZRADA STEPENICA
Ova stavka obuhvaća: - Iskop za temelje zida i stepenica , te stepenica u zemljištu C ktg. uz pravilno odsijecanje bočnih strana i dna rova. Predviđa se 30% ručnog iskopa. U cijenu stavke uključen je utovar, prijevoz, istovar, razastiranje i ugradnja na deponiji koji osigurava izvođač. Obračunato po m3 stvarno iskopanog i uklonjenog materijala mjereno u sraslom stanju, uz prosječnu cijenu iskopa bez obzira na stvarni udio ručnog i strojnog iskopa.
- Izvedbu glatke obostrane oplate debljine 2,5 cm(blažujke) sa svim potrebnim ukrutama. Obračun po m2 gotove oplate. - Izvedbu armature temelja zida i stepenica, te stepenica od B500B - Betoniranje temelja stepenica i stepenica betonom C25/30 na sloju čistoće 5cm. Obračun po m3 ugrađenog betona.
|  | - oplata potrebna za površinu | m2 | 20
|  | - beton C 25/30 | m3 | 3
|  | - betonsko željezo | kg | 240
V. BETONSKI RADOVI UKUPNO:
VI. OPREMA PROMETNICA
1. |  | Izrada temelja stupa od betona klase C 20/25 s iskopom u materijalu "C" kategorije,na dubini 1,0 m s minimalno 0,8 m3 betona
Stavka obuhvaća iskop za temelje; dobavu, ugradbu i njegu betona; dobavu i ugradbu ankera i podložnih pločica za pričvršćenje stupa; zatrpavanje temelja; utovar viška materijala u prijevozno sredstvo i prijevoz do odlagališta, odnosno sav rad, opremu i materijal potreban za potpuno dovršenje stavke. Obračun je po komadu izvedenih temelja. Izvedba i kontrola kakvoće prema OTU 7-01, 7-01.4 i 9-01.
|  |  | kom | 12
2. |  | Nabava, prijevoz i postavljanje stupova od FeZn cijevi Ø 63,5 mm
Stupovi se postavljaju u skladu s projektom prometne opreme i signalizacije, važećim Pravilnikom o prometnim znakovima, opremi i signalizaciji na cestama i važećim hrvatskim normama koje reguliraju to područje. U cijeni je uključena dobava i postava stupova prema projektu, svi prijevozi i prijenosi sa skladištenjem te sav rad i materijal za ugradnju po uvjetima iz projekta. Obračun je po m1 ugrađenih stupova. Izvedba i kontrola kakvoće prema OTU 9-01.
|  |  | kom | 12
3. |  | Postavljanje prometnog znaka
Prometni znakovi postavljaju se u skladu s važećim Pravilnikom o prometnim znakovima, opremi i signalizaciji na cestama i važećim hrvatskim normama koje reguliraju to područje (HRN 12899-1). U cijeni je uključena dobava i montaža, svi prijevozi, prijenosi i skladištenje, sav rad i materijal, te pričvrsni elementi i pribor za ugradnju po uvjetima iz projekta. Obračun je po komadu pričvršćenih znakova. Podloga prometnog znaka izrađuje se od aluminijskog lima sa dvostruko povijenim rubom. Izvedba i kontrola kakvoće prema OTU 9.01 i 9.01.3.
|  |  | kom | 14
4. |  | Oznake na kolniku
Trajna horizontalna signalizacija izvodi se zračno sušivim akrilni premaz brzog sušenja.
Ovaj rad obuhvaća izradu oznaka na kolniku za reguliranje prometa koje su definirane u Pravilniku i OTU.
Rad mora biti obavljen u skladu s projektom, propisima, zahtjevima nadzornog inženjera i OTU.
Boje i dimenzije oznaka određene su Pravilnikom i pripadajućim normama.
U cijenu ulazi sav rad, materijal, prijevoz i sve ostalo što je potrebno za potpuni dovršetak posla uključujući potrebna ispitivanja kakvoće materijala i rada.
| 4.1. | Izvedba punih i isprekidanih crta
Rad se obračunava po metru dužnom izvedene crte.
|  | Izvedba pune crte d=15cm, bijele boje, retrorefleksija klase I - H02 | m' | 70
|  | Izvedba isprekidane crte zaustavljanja d=50cm, bijele boje, retrorefleksija klase I - H12 | m' | 9
|  | Izvedba pune crte zaustavljanja d=50cm, bijele boje, retrorefleksija klase I - H11 | m' | 9
|  | - Izvedba pune crte d=15cm, bijele boje, oznaka parkirnog mjesta - H01 | m' | 20
| 4.2. | Izvedba oznaka na pješačkim prijelazima
Izvedba pješačkog prijelaza širine 3.0m; učestalost punih/praznih polja – 0.50m, bijelom bojom, retrorefleksija klase I - H18
|  | Rad se obračunava po metru kvadratnom izvedene oznake. | m2 | 95
| 4.3. | Polja za usmjerivanje prometa
|  | Izvedba polja za usmjeravanje prometa između dva traka sa suprotnim smjerovima, retrorefleksija klase I - H27, H28 | m2 | 10
| 4.5. | Označivanje horizontalnog upozorenja "ŠKOLA"
|  | Označivanje horizontalnog upozorenja "ŠKOLA" s križem, bijele boje, retrorefleksija klase I - H37 | kom | 2
| 4.6. | Postavljanje odgovarajuće prometne signalizacije za osiguranje privremene regulacije prometa za vrijeme izvođenja radova.
Stavka obuhvaća nabavu, montažu, održavanje i demontažu privremene signalizacije, opreme i oznaka za osiguranje privremene regulacije prometa za vrijeme izvođenja radova, a u svemu prema detalju u projektu.
|  |  | komplet | 1
VI. OPREMA PROMETNICA UKUPNO:
VII. OSTALI RADOVI
1. |  | Prilagodba postojećih dvorišnih ulaza.
|  | Stavkom je obuhvaćeno podizanje ili spuštanje postojećih kapija dvorišnih ulaza. Jedinična cijena obuhvaća sav rad (demotažu, prilagodbu postojećih nosača ili nabavu, prijevoz i ugradnju novih, ponovnu montažu, zidarsku obradu zida nakon montaže te bravarske radove), opremu i materijal potreban za potpuno dovršenje stavke. Obračun po komadu. | kom | 10
2. |  | UREĐENJE KOSINA
Ovaj rad obuhvaća uređenje kosina humusiranjem i zatravnjavanjemu debljini sloja d= 15 cm. Rad se mjeri u m2 potpuno završene i zatravnjene površine. Plaća se po jediničnoj cijeni u koju mora biti uključen sav materijal, radovi i prijevozi potrebni za potpunu obradu.
|  | Obračun po m2 uređene površine. | m2 | 160
3. |  | Izmještanje postojećih stupova NN elektroenergetske mreže, s temeljima
Stupove izmjestiti u neposrednu blizinu u skladu s uputama vlasnika instalacija. Stavka obuhvaća demontažu i premještanje postojećih stupova, postavljanje novih kabela i proturnih cijevi od postojećih kabela do nove lokacije, uključujući sav materijal i pribor do potpunog dovršetka izmještanja i stavljanja u funkciju stupova NN mreže na novoj lokaciji. Stavka ohuhvaća i sve radove oko privremenog iskapčanja iz mreže prema uputama vlasnika insalacija. Stavka nadalje obuhvaća i uklanjanje postojećih temeljnih stupova, proturnih cijevi i kabela ukopanog u tlo i odvoz na deponiju prema dogovoru s investitorom. Obračun po komadu.
|  |  | kom | 6
4. |  | Uređenje okoliša nakon izgradnje.
|  |  | komplet | 1
VII. OSTALI RADOVI UKUPNO:
R E K A P I T U L A C I J A
I. PRIPREMNI RADOVI
II. DONJI STROJ
III. GORNJI STROJ
IV. ODVODNJA
V. BETONSKI RADOVI
VI. OPREMA PROMETNICE
VII. OSTALI RADOVI
S V E U K U P N O :