## GRUPA 3
TROŠKOVNIK ODRŽAVANJE NERAZVRSTANIH CESTA NA PODRUČJU GRADA GOSPIĆA GRUPA 3 HORIZONTALNA I VERTIKALNA SIGNALIZACIJA
NARUČITELJ: Grad Gospić, Budačka 55, 53000 Gospić
PONUDITELJ:
(naziv, adresa i sjedište ponuditelja, OIB)
PREDMET NADMETANJA: Održavanje nerazvrstanih cesta na području Grada Gospića, GRUPA 3 - HORIZONTALNA I VERTIKALNA SIGNALIZACIJA
Upute za popunjavanje: popunjava se samo stupac F- Jedinična cijena (bez PDV-a), ostala polja se automatski popunjavaju.
GRUPA 3 HORIZONTALNA I VERTIKALNA SIGNALIZACIJA
Red. br. | Vrsta radova | Jedinica mjere | Okvirna/ predviđena godišnja količina | Okvirna / predviđena količina za razdoblje od četiri godine | Jedinična cijena (bez PDV-a) | Ukupna cijena za godišnju količinu (bez PDV-a) | Ukupna cijena za vrijeme trajanja okvirnog sporazuma od četiri godine (bez PDV-a)
A | B | C | D | E | F | G (DxF) | H (ExF)
1. | Ispravljanje smjerokaznog stupića, obuhvaća ispravljanje nakrivljenog smjerokaznog stupića, po vertikali i smjeru s utvrđivanjem temelja. Obračun po komadu ispravljenog smjerokaznog stupića. | kom. | 100 | 400 |  | 0 | 0
2. | Zamjena oštećenog ili postava novog smjerokaznog stupića, obuhvaća vađenje oštećenog smjerokaznog stupića (komplet s temeljem ako postoji) utovar i odvoz izvađenog smjerokaznog stupića i temelja na deponiju te dopremu i ugradnju novog smjerokaznog stupića kompletno sa svim potrebnim radom i materijalom. Obračun po komadu zamjenjenog ili novog smjerokaznog stupića. | kom. | 100 | 400 |  | 0 | 0
3. | Zamjena metalne zaštitne ograde (odbojna ograda) bez obzira na podlogu, obuhvaća vađenje stupova metalne zaštitne ograde, poravnanje terena nakon vađenja, uklanjanje ostalih dijelova ograde, utovar i odvoz uklonjenih dijelova ograde na lokaciju koju određuje naručitelj, prosječne udaljenosti 15km, dobavu i ugradnju plašta, stupa i ostalog materijala potrebnog za montažu ograde, ugradnju stupova (bez obzira na tehnologiju postave stupova) sa poravnanjem po vertikali i horizontali. Obračun po m' zamjenjene odbojne ograde. | m' | 100 | 400 |  | 0 | 0
4. | Izrada, dogradnja nove metalne zaštitne ograde (odbojne ograde) bez obzira na podlogu i tehnologiju postave stupova, obuhvaća dobavu i ugradnju plašta, stupa i ostalog materijala potrebnog za montažu ograde, ugradnju stupova (bez obzira na tehnologiju postave stupova) sa poravnanjem po vertikali i horizontali. Obračun po m' postavljene odbojne ograde. | m' | 100 | 400 |  | 0 | 0
5. | Zamjena ili postava reflektirajuće oznake (katadioptera) na zaštitnu ogradu, obuhvaća demontažu (ako je zamjena), dobavu i montažu reflektirajuće oznake, uključujući potreban rad i vezni materijal. Obračun po komadu zamjenjene ili postavljene reflektirajuće oznake (katadioptera). | kom. | 100 | 400 |  | 0 | 0
6. | Popravak, montaža (otkinutog ili usukanog) prometnog znaka ili prometne ploče, obuhvaća ispravljanje prometnog znaka ili prometne ploče i stupa prometnog znaka ili prometne ploče po vertikali i smjeru te ponovno učvršćivanje. Obračun po komadu popravljenog prometnog znaka ili prometne ploče. | kom. | 100 | 400 |  | 0 | 0
7. | Zamjena ili postava novog prometnog znaka veličine do 90 cm, obuhvaća demontažu prometnog znaka sa stupa, dobavu i montažu novog prometnog znaka kompletno sa spojnim materijalom te utovar i odvoz prometnog znaka na lokaciju koju određuje naručitelj, prosječne udaljenosti 15km. Obračun po komadu zamjenjenog ili postavljenog prometnog znaka. | kom. | 100 | 400 |  | 0 | 0
8. | Zamjena ili postava nove prometne ploče do 2 m2, obuhvaća demontažu prometne ploče sa stupa, dobavu i montažu nove prometne ploče sa spojnim materijalom te utovar i odvoz prometne ploče na lokaciju koju određuje naručitelj, prosječne udaljenosti 15km. Obračun po kom zamjenjene ili postavljene prometne ploče. | kom. | 10 | 40 |  | 0 | 0
9. | Zamjena ili postava nove putokazne ploče (naziv zaseoka sa brojem ceste), obuhvaća demontažu oštećene ploče sa stupa, dobavu i montažu nove putokazne ploče sa spojnim materijalom te utovar i odvoz stare putokazne ploče na lokaciju koju određuje naručitelj prosječne udaljenosti 15km. Obračun po komadu zamjenjene ili postavljene nove putokazne ploče. | kom. | 10 | 40 |  | 0 | 0
10. | Zamjena ili postava novog prometnog zrcala, obuhvaća demontažu oštećenog prometnog zrcala, kompletno sa spojnim materijalom te utovar i odvoz prometnog zrcala na lokaciju koju određuje naručitelj, prosječne udaljenosti 5km. Obračun po komadu promjenjenog ili postavljenog prometnog zrcala. | kom. | 10 | 40 |  | 0 | 0
11. | Zamjena uništenog ili postava novog stupa i izrada temelja za prometni znak, prometnu ploču ili prometno zrcalo, obuhvaća demontažu uništenog stupa sa temeljom (ako je zamjena), iskop jame (kod izrade novog), izrada temelja (betonom klase C16/20 prosječne potrošnje 0,10m3/kom), dobavom i montažom pocinčanog čeličnog stupa prosječne visine H=3,5m u beton, utovar i odvoz demontiranog stupa i temelja ili viška materijala na lokaciju koju određuje naručitelj prosječne udaljenosti 15km. Obračun po komadu zamjenjenog ili postavljenog stupa i temelja. | kom. | 100 | 400 |  | 0 | 0
12. | Montaža i demontaža usporivača prometa na cestama, obuhvaća postavljanje usporivača prometa nakon zimskog perioda ili uklanjanje usporivača prometa prije zimskog perioda sa svim potrebnim priborom za montažu (deponiranje i čuvanje u zimskom periodu). Obračun po komadu usporivača prometa. | kom. | 100 | 400 |  | 0 | 0
13. | Nabava, postavljanje i uklanjanje rubnih štapova | kom. | 500 | 2000 |  | 0 | 0
14. | Obnavljanje isprekidane razdjelne crte širine 12 cm, obuhvaća obnavljanje crte samohodnim strojem, po važećim propisima i OTU za tu vrstu radova, sa svim radom i materijalom. Obračun po m' obnovljene crte. | m' | 40000 | 160000 |  | 0 | 0
15. | Obnavljanje pune rubne crte širine 12 cm, obuhvaća obnavljanje crte samohodnim strojem, po važećim propisima i OTU za tu vrstu radova, kompletno sa svim radom i materijalom. Obračun po m' obnovljene crte. | m' | 500 | 2000 |  | 0 | 0
16. | Obnavljanje pješačkog prijelaza, obuhvaća obnavljanje pješačkog prijelaza ručno vođenim strojem, po važećim propisima i OTU za tu vrstu radova, kompletno sa svim radom i materijalom. Obračun po bruto površini obnovljenog pješačkog prijelaza. | m2 | 2500 | 10000 |  | 0 | 0
17. | Obnavljanje pune poprečne ili kose oznake, obuhvaća obnavljanje pune poprečne i kose oznake (crte zaustavljanja, kosnika, graničnika i sl.) ručno vođenim strojem, po važećim propisima i OTU za tu vrstu radova, kompletno sa svim radom i materijalom. Obračun po neto obnovljenoj površini oznake. | m2 | 400 | 1600 |  | 0 | 0
18. | Obnavljanje strelica za obvezan smjer kretanja vozila, obuhvaća obnavljanje strelica za obvezan smjer kretanja vozila ručno vođenim strojem, po važećim propisima i OTU za tu vrstu radova, kompletno sa svim radom i materijalom. Obračun po m2 neto obnovljene strelice. | m2 | 50 | 200 |  | 0 | 0
19. | Obnavljanje polja za usmjeravanje prometa, obuhvaća obnavljanje polja za usmjeravanje prometa ručno vođenim strojem, po važećim propisima i OTU za tu vrstu radova, kompletno sa svim radom i materijalom. Obračun po bruto površini obnovljenog polja računajući i izradu rubnih crta. | m2 | 150 | 600 |  | 0 | 0
20. | Obnavljanje pojedinačnih natpisa "STOP", "ŠKOLA", "BUS" i sl., obuhvaća obnavljanje pojedinačnih natpisa ručno vođenim strojem, po važećim propisima i OTU za tu vrstu radova, kompletno sa svim radom i materijalom. Obračun po m2 bruto površine obnovljenog natpisa. | m2 | 200 | 800 |  | 0 | 0
21. | Obnavljanje crta parkirališta, obuhvaća obnovu crta parkirališta bez obzira na boju (bijela, žuta, plava), na vrstu parkirališnog mjesta, ručno vođenim ili samohodnim strojem, po važećim propisima i OTU za tu vrstu radova, kompletno sa svim radom i materijalom. Obračun po komadu obnovljenog parkirališnog mjesta. | kom. | 100 | 400 |  | 0 | 0
22. | Svjetlosno-signalni sustavi i oprema. Održavanje u ispravnom stanju (popravljanje, ispitivanje, testiranje i sl.) svjetlosno signalnih sustava i opreme (semafori, treptači i sl.). | sat | 100 | 400 |  | 0 | 0
23. | Svjetlosno-signalni sustavi i oprema. Nabava potrebnog materijala (rezervni dijelovi, potrošni materijal, oprema i dr.) za svjetlosno signalne sustave i opremu (semafori, treptači i sl.) | kom. | 1 | 4 |  | 0 | 0
24. | Svjetlosno-signalni sustavi i oprema. Čišćenje svjetlosno signalnih sustava i opreme (semafori, treptači i sl.). | sat | 100 | 400 |  | 0 | 0
25. | Obilasci, pregledi, hitne intervencije prema potrebi i izvanredni radovi (uključen radnik, te sva potrebna mehanizacija i oprema na otklanjanju nastalog problema). | sat | 100 | 400 |  | 0 | 0
UKUPNO: | [5 empty] | 0 | 0
| REKAPITULACIJA GRUPA 3 | Ukupna cijena za godišnju količinu |  | Ukupna cijena za vrijeme trajanja okvirnog sporazuma od četiri godine
| HORIZONTALNA I VERTIKALNA SIGNALIZACIJA | 0 |  | 0
| UKUPNO: | 0 |  | 0
| PDV 25% | 0 |  | 0
| SVEUKUPNO (S PDV-om): | 0 |  | 0
Jamstvo za otklanjanje nedostataka u jamstvenom roku (J)
UPUTA ZA POPUNJAVANJE: Ponuditelj popunjava ćeliju označenu plavom bojom. U njoj iskazuje duljinu ponuđenog jamstvenog roka kvalitete izvedenih radova.
NAPOMENA: Jamstveni rok moguće je iskazivati isključivo cijelim brojem (ne decimalnim) u mjesecima (npr. 24, 36, 48 i sl.).
Ponuđeni jamstveni rok kvalitete izvedenih radova ponude koja je predmet ocjene: